## NASLOVNA
DATUM: |  |  | GRAĐEVINA:
20.09.2024. |  | TROŠKOVNIK | NZZJZ PGŽ
Krešimirova 52a, Rijeka
|  | EVIDENCIJSKI BROJ NABAVE: 77-MV-2024 | Uređenje sale za sastanke na 5. katu i šaltera blagajne u prizemlju zgrade
TROŠKOVNIK
UREĐENJE MALE DVORANE NA 5. KATU I ŠALTERA ZA NAPLATU U PRIZEMLJU ZGRADE NASTAVNOG ZAVODA ZA JAVNO ZDRAVSTVO PRIMORSKO-GORANSKE ŽUPANIJE
Uređenje sale za sastanke i šaltera blagajne u zgradi NZZJZ PGŽ Rijeka, Krešimirova 52 A

## REKAP_GRAD_OBRT
GRAĐEVINA:
| TROŠKOVNIK | NZZJZ PGŽ
| GRAĐEVINSKIH I OBRTNIČKIH RADOVA | Krešimirova 52a, Rijeka
REKAPITULACIJA GRAĐEVINSKO OBRTNIČKIH RADOVA
A | GRAĐEVINSKI RADOVI
A1 | PRIPREMNI RADOVI I RUŠENJA
A2 | ZIDARSKI RADOVI I DOBAVE I UGRADNJE
A | GRAĐEVINSKI RADOVI UKUPNO | 0
B | OBRTNIČKI RADOVI
B1 | PODOPOLAGAČKI RADOVI
B2 | LIČILAČKI RADOVI
B3 | GIPSKARTONSKI RADOVI
B4 | STOLARSKI RADOVI
B | OBRTNIČKI RADOVI UKUPNO | 0
C | ŠALTER BLAGAJNE
C1 | PRIPREMNI RADOVI I RUŠENJA
C2 | GIPSKARTONSKI RADOVI
C3 | LIČILAČKI RADOVI
C4 | STOLARSKI RADOVI
C | ŠALTER BLAGAJNE UKUPNO | 0
| UKUPNO A + B + C | 0

## C1_ŠALTER_PRIP_RUŠENJA
GRAĐEVINA:
|  |  | TROŠKOVNIK |  |  |  | NZZJZ PGŽ
|  |  | GRAĐEVINSKIH I OBRTNIČKIH RADOVA |  |  |  | Krešimirova 52a, Rijeka
Uređenje šaltera u prizemlju zgrade
A. | 1 |  | GRAĐEVINARSKI RADOVI - PRIPREMNI RADOVI I RUŠENJA
red.br. |  |  | OPIS RADA | jed. | količina | jed. cijena | ukupno | napomene
A. | 1 | 1 | Pripremni radovi organizacije gradilišta
Zaštita prozora i vrata na dijelovima fasade u zoni radova. Prozore i vrata treba zaštiti s nekoliko slojeva čvrste PVC (poli-vinil klorid) folije kako ne bi doslo do oštećenja prozora ili vrata s vanjske strane.
U slučaju ako dođe do oštećenja prozora radova il prilikom procesa zaštite prozora i vrata sve troškove nove nabave i ugradnje snosi izvoditelj radova.
Zaštita unutarnjih vrata i prolaza u rubnoj zoni radova.
Zaštita se postavlja tijekom izvođenja grubih radova. Točne zone zaštite definirati u dogovoru s nadzornim inženjerom.
Zaštita se izvodi od OSB ploča debljine min 12mm (s potrebnim ojačanjima) koje se postavljaju preko dovratnika i krila ili prolaza, tvoreći kutiju koja se potom obljepljuje s nekoliko slojeva čvrste PVC (poli-vinil klorid) folije kako bi se zaustavio prodor prašine izvan zone gradilišta.
U stavku uključena i demontaža zaštite te odvoz na deponij.
|  | a) | Zaštita unutarnje stolarije | m2 | 30 |  | 0
|  | b) | Protuprašne pregrade | m2 | 20 |  | 0
A. | 1 | 1 | Uklanjanje postojećeg drvenog dovratnika između prostora šaltera i laboratorija, zajedno s drvenom horizontalnom letvom iznad vratiju.
Sav nastali građevinski otpad nastao prilikom izvođenja ove vrste radova bit će utovaren I odvezen na gradski deponij udaljen do 20km.
U cijenu stavke je također uključen odvoz građevinskog otpada.
U slučaju ako dođe do bilo kakvih oštećenje prilikom izvođenja radova sve nove troškove dobave i ugradnje snosi izvoditelj radova.
|  |  | Obračun po komadu demontiranog dovratnika. | kom | 1 |  | 0
A. | 1 | 2 | Demontaža pregradnog stakla pulta - šaltera.
Demontaža se vrši pažljivo da se postojeće staklo ne razbije, uz predhodno uklanjanje stolarskog dijela pričvrsta stakla. Dimenzija stakla 250x120 cm.
U cijenu stavke je također uključen odvoz građevinskog otpada. Prema odluci investitora moguće je deponiranje stakla u skladištu investitora unutar zgrade.
U slučaju ako dođe do bilo kakvih oštećenje prilikom izvođenja radova sve nove troškove dobave i ugradnje snosi izvoditelj radova.
|  |  | Obračun po komadu demontiranog stakla. | kom | 1 |  | 0
A. | 1 | 3 | Demontaža radne površine pulta od kerrock-a, veličine ploče 300x70x3 cm.
Sav nastali građevinski otpad nastao prilikom izvođenja ove vrste radova bit će utovaren I odvezen na gradski deponij udaljen do 20 km. U cijenu stavke je također uključen odvoz građevinskog otpada.
U slučaju ako dođe do bilo kakvih oštećenje prilikom izvođenja radova sve nove troškove dobave I ugradnje snosi izvoditelj radova. Rad samo po odobrenju nadzornog inženjera!
|  |  | Obračun po komadu demontirane radne površine | kom | 1 |  | 0
A. | 1 | 4 | Micanje pokretnog namještaja na dijelu zahvata.
Prije micanja u dogovoru s investitorom provjeriti koji se namještaj baca ili zadržava, te nakon toga privremeno skladištiti kod investitora u dogovoru s njime.
U slučaju ako dođe do bilo kakvih oštećenje prilikom izvođenja radova sve nove troškove dobave I ugradnje snosi izvoditelj radova.
|  |  | Obračun po kompletu. | kmpl | 1 |  | 0
A. | 1 | 5 | Grubo čišćenje u tijeku izvođenja radova. Održavanje čistoće, utovar i odvoz šute i otpadnog materijala na deponiju. Obračun po kompletu. Stavka se obračunava za cijelo vijeme trajanja radova.
|  |  | Obračun po kompletu. | kmpl | 1 |  | 0
A | 1. |  | PRIPREMNI RADOVI I RUŠENJA - ukupno |  |  |  | 0

## C2_ŠALTER_GIPSKARTONSKI RADOVI
GRAĐEVINA:
|  |  | TROŠKOVNIK |  |  |  | NZZJZ PGŽ
|  |  | GRAĐEVINSKIH I OBRTNIČKIH RADOVA |  |  |  | Krešimirova 52 A, Rijeka
Uređenje šaltera u prizemlju zgrade
B. | 4 |  | OBRTNIČKI RADOVI - GIPSKARTONSKI RADOVI
red.br. |  |  | OPIS RADA | jed. | količina | jed. cijena | ukupno | napomene
B. | 4 | 1 | GK zid _ d=15,0 cm, suhi prostori obostrano. Dobava materijala , transport i izrada pregradnog zida gipskartonskim pločama. Konstrukcija se sastoji od: - dvostruka obloga od gipskartonskih ploča (2x1.25cm) - jednostruka potkonstrukcija od pocinčanih čeličnih UW i CW profila širine 75 mm s osnim razmakom CW profila 62,5 cm i - ispuna međuprostora izolacijskim slojem od kamene mineralne vune (30kg/m3), debljine 5 cm - dvostruka obloga od gipskartonskih ploča (2x1.25cm), zaglađeno i obrađeno u kvaliteti K3.
|  |  | Obračun po m2 sloja zida. | m2 | 2 |  | 0
B. | 4 |  | GIPSKARTONSKIO RADOVI - ukupno |  |  |  | 0

## C3_ŠALTER_LIČILAČKI RADOVI
GRAĐEVINA:
|  |  | TROŠKOVNIK |  |  |  | NZZJZ PGŽ
|  |  | GRAĐEVINSKIH I OBRTNIČKIH RADOVA |  |  |  | Krešimirova 52a, Rijeka
Uređenje šaltera u prizemlju zgrade
B. | 3 |  | OBRTNIČKI RADOVI - LIČILAČKI RADOVI
red.br. |  |  | OPIS RADA | jed. | količina | jed. cijena | ukupno | napomene
B. | 3 | 1 | Dobava materijala i gletanje pregradnog zida od gips kartonskih ploča. Tankoslojna obrada gletanjem, u dva sloja, se izvodi u debljini do 4mm, uz umetanje armirane mrežice posebno na mjestima uobičajene pojave pukotina. Stavka izvedena do potpune funcionalnosti. Obračun po m2 izvedene stavke.
|  |  | zid | m2 | 20 |  | 0
B. | 3 | 2 | Dobava materijala i izvedba ličenja unutrašnjeg zida s nanošenjem premaza bojom u tonu prema izbiru projektanta. Predvidjeti broj premaza koji je dovoljan da se dobiju savršeno jednolike površine (min 3 premaza). Stavka uključuje potrebne impregnacije i međupremaze. Obračun po m2 gotove stavke. Spojeve pokrovnih lajsni unutarnje stolarije i zida obraditi akrilnim kitom bijele boje. Stavka izvedena do potpune gotovosti.
|  |  | zid | m2 | 20 |  | 0
B. | 3 |  | LIČILAČKI RADOVI - ukupno |  |  |  | 0

## C4_ŠALTER_STOLARSKI RADOVI
GRAĐEVINA:
|  |  | TROŠKOVNIK |  |  |  | NZZJZ PGŽ
|  |  | GRAĐEVINSKIH I OBRTNIČKIH RADOVA |  |  |  | Krešimirova 52a, Rijeka
Uređenje šaltera u prizemlju zgrade
B. | 4 |  | OBRTNIČKI RADOVI - STOLARSKI RADOVI
red.br. |  |  | OPIS RADA | jed. | količina | jed. cijena | ukupno | napomene
B. | 5 | 1 | Dobava materijala i preinaka postojeće konstrukcije pulta u svrhu prihvata nove radne površine od MDF-a. Nova radna površina ima isti oblik kao i postojeća samo se u širini šaltera sa 64 cm povećala na 90 cm.
Sve mjere potrebno je uzeti na licu mjesta.
|  |  | Obračun po komadu izvedene preinake podkonstrukcije. | kom | 1 |  | 0
B. | 5 | 2. | Dobava materijala i izrada i montaža bočne stranice pulta s vanjske strane debljine 5 cm, furnirana furnirom vrste i boje kao postojeća drvena obloga . dimenzija bočne stranice 60x308 cm.
Sve mjere potrebno je uzeti na licu mjesta.
|  |  | Obračun po komadu izvedene bočne stranice. | kom | 1 |  | 0
B. | 5 | 3. | Dobava materijala, izrada i montaža radne površine od MDF-a, debljine 20 mm. Na rubovima (vanjski prema stranki i unutarnji dio prema radnom mjestu) lijepe se trake debljine 18 mm u širini 30 mm, kako bi se postigla masivnost izgleda. Kerrock u boji i izgledu prema odabiru projektanta - što sličnije postojećem. dimenzija i oblik iz projekta. U cijenu uklučiti dobavu i postavu svih pokrovnih drvenih letvica na spojevima s postojećom stolarijom pulta i pregradnog stakla, do potpune gotovosti.
Sve mjere potrebno je uzeti na licu mjesta.
|  |  | Obračun po komadu izvedene radne površine pulta. | kom | 1 |  | 0
B. | 5 | 4. | Dobava materijala, izrada i montaža novog pregradnog stakla šaltera blagajne. Staklo je kaljeno laminirano 2x4mm+folija s ugrađenom membranom za komunikaciju kroz staklo koja ne propušta propuh i prozirna. Veličina stakla je 250x120 cm. Staklo ima otvor za komunikaciju veličine 30 x 15 cm u osi otvora (širne pulta). U cijenu uključiti sav potreban pričvrsni materijal do potpune gotovosti.
Sve mjere potrebno je uzeti na licu mjesta.
|  |  | Obračun po komadu montiranog pregradnog stakla šaltera. | kom | 1 |  | 0
B. | 4 |  | GIPSKARTONSKIO RADOVI - ukupno |  |  |  | 0

## A1_PRIP_RUSENJA
GRAĐEVINA:
|  |  | TROŠKOVNIK |  |  |  | NZZJZ PGŽ
|  |  | GRAĐEVINSKIH I OBRTNIČKIH RADOVA |  |  |  | Krešimirova 52a, Rijeka
Uređenje sale za sastanke na 5. katu
A. | 1 |  | GRAĐEVINARSKI RADOVI - PRIPREMNI RADOVI I RUŠENJA
red.br. |  |  | OPIS RADA | jed. | količina | jed. cijena | ukupno | napomene
A. | 1 | 1 | Pripremni radovi organizacije gradilišta
Zaštita prozora i vrata na dijelovima fasade u zoni radova. Prozore i vrata treba zaštiti s nekoliko slojeva čvrste PVC (poli-vinil klorid) folije kako ne bi doslo do oštećenja prozora ili vrata s vanjske strane.
U slučaju ako dođe do oštećenja prozora radova il prilikom procesa zaštite prozora i vrata sve troškove nove nabave i ugradnje snosi izvoditelj radova.
Zaštita unutarnjih vrata i prolaza u rubnoj zoni radova.
Zaštita se postavlja tijekom izvođenja grubih radova. Točne zone zaštite definirati u dogovoru s nadzornim inženjerom.
Zaštita se izvodi od OSB ploča debljine min 12mm (s potrebnim ojačanjima) koje se postavljaju preko dovratnika i krila ili prolaza, tvoreći kutiju koja se potom obljepljuje s nekoliko slojeva čvrste PVC (poli-vinil klorid) folije kako bi se zaustavio prodor prašine izvan zone gradilišta.
U stavku uključena i demontaža zaštite te odvoz na deponij.
|  | a) | Zaštita unutarnje stolarije | m2 | 30 |  | 0
|  | b) | Zaštita vanjske stolarije | m2 | 20 |  | 0
|  | c) | skidanje vratnih krila (do 4m2) i pohrana u spremište te zaštita dovratnika. Vraćanje krila nakon radova u cijeni | kom | 1 |  | 0
|  | c) | skidanje harmo klizne stijene s nadsvjetlom (stijene oko 12 m2) i pohrana u spremište te zaštita dovratnika i fiksnih dijelova. | kom | 1 |  | 0
|  | d) | Protuprašne pregrade | m2 | 20 |  | 0
A. | 1 | 2 | Otpajanje i anuliranje svih postojećih instalacija te uklanjanje opreme i razvoda.
Prije početka svih radova rušenja, potrebno je otpojiti elektroinstalacije, sve u skladu s mjerama propisa za zaštitu na radu i mjerama zaštite od požara. Za potrebe gradilišta u stavci izvesti gradilišne priključke.
Uključivo zatvaranje i plombiranje instalacija unutar obuhvata, uklanjanja odnosno zadržavanje vodova prema projektu.
|  |  | Obračun po kompletu izvedenih radova. | kmpl | 1 |  | 0
A. | 1 | 3 | Uklanjanje postojećeg drvenog pregradnog zida između sale i ureda.
Sav nastali građevinski otpad nastao prilikom izvođenja ove vrste radova bit će utovaren I odvezen na gradski deponij udaljen do 20km.
U cijenu stavke je također uključen odvoz građevinskog otpada.
U slučaju ako dođe do bilo kakvih oštećenje prilikom izvođenja radova sve nove troškove dobave i ugradnje snosi izvoditelj radova.
|  |  | Obračun po m2. | m2 | 12.8 |  | 0
A. | 1 | 4 | Uklanjanje postojeće završne obloge poda na dijelu zahvata.
Uklanja se podna obloga do nivo zdrave podloge pogodne za postavu novih slojeva poda. Sav nastali građevinski otpad nastao prilikom izvođenja ove vrste radova bit će utovaren I odvezen na gradski deponij udaljen do 20km.
U cijenu stavke je također uključen odvoz građevinskog otpada.
U slučaju ako dođe do bilo kakvih oštećenje prilikom izvođenja radova sve nove troškove dobave I ugradnje snosi izvoditelj radova.
Obračun po m2.
|  |  | laminat | m2 | 25 |  | 0
A. | 1 | 5 | Uklanjanje postojećih slojeva nepovezanih nosivih djelova ispod podne obloge (glazura) radi izvedbe novog poda.
Sav nastali građevinski otpad nastao prilikom izvođenja ove vrste radova bit će utovaren I odvezen na gradski deponij udaljen do 20km. U cijenu stavke je također uključen odvoz građevinskog otpada.
U slučaju ako dođe do bilo kakvih oštećenje prilikom izvođenja radova sve nove troškove dobave I ugradnje snosi izvoditelj radova. Rad samo po odobrenju nadzornog inženjera!
|  |  | Obračun po m2. | m2 | 25 |  | 0
A. | 1 | 6 | Demontaža i uklanjanje postojećih ormara koji su ujedno i razdjelni dio s hodnikom .
Demotiraju se postojeći pregradni drveni ormari u punoj visini od 3,00 m, po cijeloj dužini sale za sastanke od 6,23 m. Sav nastali građevinski otpad nastao prilikom izvođenja ove vrste radova bit će utovaren i odvezen na gradski deponij udaljen do 20 km.
U cijenu stavke je također uključen odvoz građevinskog otpada. U slučaju ako dođe do bilo kakvih oštećenje prilikom izvođenja radova sve nove troškove dobave I ugradnje snosi izvoditelj radova.
|  |  | Obračun po m2. | m2 | 19 |  | 0
A. | 1 | 7 | Micanje pokretnog namještaja na dijelu zahvata.
Prije micanja u dogovoru s investitorom provjeriti koji se namještaj baca ili zadržava, te nakon toga privremeno skladištiti kod investitora u dogovoru s njime.
U slučaju ako dođe do bilo kakvih oštećenje prilikom izvođenja radova sve nove troškove dobave I ugradnje snosi izvoditelj radova.
|  |  | Obračun po kompletu. | kmpl | 1 |  | 0
A. | 1 | 8 | Demontaža i uklanjanje spuštenog stropa sale za sastanke i dijela susjednih prostora.
Uklanja se sav obložni materijal kako bi se pristupilo drvenom gredniku ispod kojeg se montira pojačanje konstrukcije.
Sav nastali građevinski otpad nastao prilikom izvođenja ove vrste radova bit će utovaren I odvezen na gradski deponij udaljen do 20km. U cijenu stavke je također uključen odvoz građevinskog otpada. U slučaju ako dođe do bilo kakvih oštećenje prilikom izvođenja radova sve nove troškove dobave I ugradnje snosi izvoditelj radova.
|  |  | Obračun po m2. | m2 | 32 |  | 0
A. | 1 | 9 | Grubo čišćenje u tijeku izvođenja radova. Održavanje čistoće, utovar i odvoz šute i otpadnog materijala na deponiju. Obračun po kompletu. Stavka se obračunava za cijelo vijeme trajanja radova.
|  |  | Obračun po kompletu. | kmpl | 1 |  | 0
A | 1. |  | PRIPREMNI RADOVI I RUŠENJA - ukupno |  |  |  | 0

## A2_ZIDARSKI
GRAĐEVINA:
|  |  | TROŠKOVNIK |  |  |  | NZZJZ PGŽ
|  |  | GRAĐEVINSKIH I OBRTNIČKIH RADOVA |  |  |  | Krešimirova 52a, Rijeka
Uređenje sale za sastanke na 5. katu
A. | 2 |  | GRAĐEVINARSKI RADOVI - ZIDARSKI RADOVI I DOBAVE I UGRADNJE
red.br. |  |  | OPIS RADA | jed. | količina | jed. cijena | ukupno | napomene
ZIDARSKI RADOVI
A. | 2 | 1 | Dobava i doprema materijala, priprema za ugradnju i izrada betonske glazure. Glazuru je potrebno nanjeti na prethodno pripremljenu podlogu poda (mjesta uklonjene oštećene glazure) dobro očišćenu od prašine i drugih materijala kojima je onečišćena podloga. Kod izvođenja radova strogo se pridržavati pravila struke i uputa proizvođača. Samo po odobrenju nadzornog inženjera!
|  |  | Obračun po m2, debljina sloja 4-6cm | m2 | 30 |  | 0
A. | 2 | 2 | Dobava i doprema materijala, priprema smjese za ugradnju i samoniveliranje podloge poda, u pravilnom omjeru definiranom pisanom uputom proizvođača samonivelirajuće mase. Nakon izrade smjese istu je potrebno nanjeti na prethodno pripremljenu podlogu poda prema traženom postupku upute proizvođača, dobro očišćenu od prašine i drugih materijala kojima je onečošćena podloga. Samonivelirajuću masu potrebno je nanjeti u slojevima kako bi se postigla što kvalitetnija ravnina podloge. Kod izvođenja radova strogo se pridržavati pravila struke i uputa proizvođača.
|  |  | Obračun po m2, debljina sloja 1-1,5cm | m2 | 30 |  | 0
A | 2 |  | ZIDARSKI RADOVI - ukupno |  |  |  | 0

## B1_PODOPOLAGAČKI
GRAĐEVINA:
|  |  | TROŠKOVNIK |  |  |  | NZZJZ PGŽ
|  |  | GRAĐEVINSKIH I OBRTNIČKIH RADOVA |  |  |  | Krešimirova 52a, Rijeka
Uređenje sale za sastanke na 5.katu
B. | 2 |  | OBRTNIČKI RADOVI - PODOPOLAGAČKI RADOVI
red.br. |  |  | OPIS RADA | jed. | količina | jed. cijena | ukupno | napomene
B. | 2 | 1 | Dobava i postava podne obloge od tvrdog vinilna Debljina habajućeg sloja je 0,3 mm, klasa protukliznosti prema normi DIN 51130 R10, debljina 4,2 mm, način postavljanja na klik-spoj.
Priprema podloge mora biti temeljita čišćenje, impregniranje i izravnavanje podloge sa masom za izravnavanje (uključeno u zidarske radove). Stavka obuhvaća dobavu materijala, transport do mjesta ugradbe, pripremu površina i postavljanje vinila. U cijeni sva rezanja i pripasivanja, ljepilo i drugi potreban pribor.
|  | a) | Obračun po m2 izvedenih površina | m2 | 30 |  | 0
|  | b) | Lajsne | m' | 9 |  | 0
B. | 2 |  | PODOPOLAGAČKI RADOVI- ukupno |  |  |  | 0

## B2_LIČILAČKI
GRAĐEVINA:
|  |  | TROŠKOVNIK |  |  |  | NZZJZ PGŽ
|  |  | GRAĐEVINSKIH I OBRTNIČKIH RADOVA |  |  |  | Krešimirova 52a, Rijeka
Uređenje sle za sastanke na 5. katu
B. | 3 |  | OBRTNIČKI RADOVI - LIČILAČKI RADOVI
red.br. |  |  | OPIS RADA | jed. | količina | jed. cijena | ukupno | napomene
B. | 3 | 1 | Dobava materijala i gletanje novih pregradnih zidova od gips kartonskih ploča. Tankoslojna obrada gletanjem, u dva sloja, se izvodi u debljini do 4mm, uz umetanje armirane mrežice posebno na mjestima uobičajene pojave pukotina. Stavka izvedena do potpune funcionalnosti. Obračun po m2 izvedene stavke.
|  |  | zidovi | m2 | 50 |  | 0
B. | 3 | 2 | Dobava materijala i izvedba ličenja unutrašnjih zidova i stropova s nanošenjem premaza bojom u tonu prema izbiru projektanta. Predvidjeti broj premaza koji je dovoljan da se dobiju savršeno jednolike površine (min 3 premaza). Stavka uključuje potrebne impregnacije i međupremaze. Obračun po m2 gotove stavke. Spojeve pokrovnih lajsni unutarnje stolarije i zida obraditi akrilnim kitom bijele boje. Stavka izvedena do potpune gotovosti.
|  |  | zidovi | m2 | 50 |  | 0
|  |  | strop | m2 | 30 |  | 0
B. | 3 | 1 | Dobava i postava foto tapeta na zid s TV-om uzork prema odabiru Naručitelja. Podloga za postavljanje foto tapeta na gips kartonsku podlogu mora biti obrađena u klasi K 4 obrade gips kartonskih zidova bez vidljivih prelaza i neravninma. Foto tapeta se lijepi na podlogu s predhodnim nanošenjem impregnacije. U cijeni obuhvatiti dobavu i postavu rubnih završnih letvi u boji prema izboru Naručitelja. Sve izvedeno do pune funkcionalnosti.
|  |  | Obračun po m2 izvedenog foto tapeta. | m2 | 11.5 |  | 0
B. | 3 |  | LIČILAČKI RADOVI - ukupno |  |  |  | 0

## B3_GIPSKARTONSKI RADOVI
GRAĐEVINA:
|  |  | TROŠKOVNIK |  |  |  | NZZJZ PGŽ
|  |  | GRAĐEVINSKIH I OBRTNIČKIH RADOVA |  |  |  | Krešimirova 52a, Rijeka
Uređenje sale za sastanke na 5. katu
B. | 4 |  | OBRTNIČKI RADOVI - GIPSKARTONSKI RADOVI
red.br. |  |  | OPIS RADA | jed. | količina | jed. cijena | ukupno | napomene
B. | 4 | 1 | GK zid _ d=15,0 cm, suhi prostori obostrano. Dobava materijala , transport i izrada pregradnog zida gipskartonskim pločama. Konstrukcija se sastoji od: - dvostruka obloga od gipskartonskih ploča (2x1.25cm) - jednostruka potkonstrukcija od pocinčanih čeličnih UW i CW profila širine 100 mm s osnim razmakom CW profila 62,5 cm i - ispuna međuprostora izolacijskim slojem od kamene mineralne vune (30kg/m3), debljine 8 cm - dvostruka obloga od gipskartonskih ploča (2x1.25cm), zaglađeno i obrađeno u kvaliteti K3.
|  |  | Obračun po m2 sloja zida. | m2 | 25 |  | 0
B. | 4 | 2. | Dobava materijala i izrada spuštenog stropa, vodoravni, dvorazinska potkonstrukcija iz stropnih C-profila, spuštena do 40,0 cm, dvoslojna obloga iz gips-ploča debljine 12,5 mm, zaglađeno i obrađeno u kvaliteti K3 | m2 | 30 |  | 0
B. | 4 |  | GIPSKARTONSKIO RADOVI - ukupno |  |  |  | 0

## B4 STOLARSKI RADOVI
GRAĐEVINA:
|  |  | TROŠKOVNIK |  |  |  | NZZJZ PGŽ
|  |  | GRAĐEVINSKIH I OBRTNIČKIH RADOVA |  |  |  | Krešimirova 52a, Rijeka
Uređenje sale za sastanke na 5.katu
B. | 4 |  | OBRTNIČKI RADOVI - STOLARSKI RADOVI
red.br. |  |  | OPIS RADA | jed. | količina | jed. cijena | ukupno | napomene
B. | 5 | 1 | Dobava materijala i izrada stolarske pozicje ormara s policama i zatvorenog dijela s policama. Veličina ormara 623x298 cm, ukupne dubine 31 cm. Donji dio ugradbenog ormara ima zatvoreni dio s dvokrilnim vratima u visini od 64 cm. U sklopu ove pozicije su i ulazna vtarata koja su obračunata u posebnoj stavci. Sve prema stolarskoj shemi 1.
|  |  | Obračun po komadu izvedenog ormara. | kom | 1 |  | 0
B. | 5 | 2 | Dobava materijala i izrada dvokrilnih punih furniranih vratiju kao postojeća Jedno krilom glavno, drugo pomoćno, s mehaničkim zatvaranjem u gornji dovratnik i pod. Vrata opremljena kvalitetnim okovom s skrivenim pantama (četri po visini), kvakom, štitnicima i cilindar bravom s tri ključa. Vrata su ukonponirana u stolarsku stavku 1, ugradbenog ormra, pa se treba predvidjeti ugradba vratiju na korpus ormara. Sve prema stolarskoj poziciji 2.
|  |  | Obračun po komadu izvedenih vratiju. | kom | 1 |  | 0
B. | 5 | 2 | Dobava, izrada i montaža konferencijskog stola za 14 osoba dimenzije, preporučene dimenzije stola 4,00x 1,50 m. Debljina površine ploče 22 mm - Kronospan - D8685 Snow white, NCS S 0500-N ili u dekoru prema izboru Naručitelja, postolje fiksno u crnoj boji puno drvo ili bravarska pozicija, prema radioničkom nacrtu izvođača. Radionički nacrt potrebno je ovjeriti od strane projektanta ili Naručitelja.
|  |  | Obračun po komadu izvedenog konferncijskog stola. | kom | 1 |  | 0
Dobava i postavljanje uredskih stolica, visina sjedišta 470-580 mm, dubina sjedišta 470 mm, širina sjedišta 490 mm, visina naslona 575 mm, širina 630 mm, mehanizam sinkronizirani, preporučeno vrijeme korištenja 8 h, boja sjedišta crna, materijal sjedišta tkanina, boja naslona crna, materijal naslona za leđa mreža, izdržljivost 50000 Md, mosivost 110 kg, tip kotača lako okretni, postolje plastika, u cijenun uključiti potrebno sastavljanje nakon depakiranja.
|  |  | Obračun po komadu konferencijske stolice. | kom | 14 |  | 0
B. | 4 |  | STOLARSKI RADOVI - ukupno |  |  |  | 0